## DualMode_1M_0402
Addr | content |  | size(K) | 备注 | Addr | content | size(K) | Addr | content |  | size(K) | Comments | Addr | content | size(K)
00000 | Sigmesh固件 |  | 192 |  | 26000 | FLASH_ADR_MESH_KEY | 4 | 00000 | Bootloader firmware |  | 24 | bootloader | 26000 | NV_MODULE_ZB_INFO | 8
… |  |  |  |  | 26FFF |  |  | … |  |  |  |  | …
2FFFF |  |  |  |  | 27000 | FLASH_ADR_MD_CFG_S | 4 | 5FFF |  |  |  |  | 27FFF
30000 | 保留 |  | 64 |  | 27FFF |  |  | 6000 | Static OOB (0x6000-0x600F), Install Key (0x6010-0x6020), |  | 4 | Static OOB, Install Key, | 28000 | NV_MODULE_ADDRESS_TABLE | 8
… |  |  |  |  | 28000 | FLASH_ADR_MD_HEALTH | 4 | … |  |  |  |  | …
#REF! |  |  |  |  | 28FFF |  |  | 6FFF |  |  |  |  | 29FFF
#REF! | OTA 新固件区 |  | 256 |  | 29000 | FLASH_ADR_MD_G_ONOFF_LEVEL | 4 | 7000 | Future Use1 |  | 4 | Future Use | 2A000 | NV_MODULE_APS | 8
… |  |  |  |  | 29FFF |  |  | … |  |  |  |  | …
#REF! |  |  |  |  | 2A000 | FLASH_ADR_MD_TIME_SCHEDULE | 4 | 7FFF |  |  |  |  | 2BFFF
#REF! | 客户定制区 |  | 128 | 起始地址待定 | 2AFFF |  |  | 8000 | Future Use2 |  | 108 | Future Use | 2C000 | NV_MODULE_ZCL | 8
… |  |  |  |  | 2B000 | FLASH_ADR_MD_LIGHTNESS | 4 | … |  |  |  |  | …
#REF! |  |  |  |  | 2BFFF |  |  | 22FFF |  |  |  |  | 2DFFF
#REF! | SigMesh参数 | Zigbee Network Info | 88 |  | 2C000 | FLASH_ADR_MD_LIGHT_CTL | 4 | 23000 | Factory Reset Counter |  | 4 | Reset counter Block | 2E000 | NV_MODULE_NWK_FRAME_COUNT | 8
… |  |  |  |  | 2CFFF |  |  | … |  |  |  |  | …
#REF! |  |  |  |  | 2D000 | FLASH_ADR_MD_LIGHT_LC | 4 | 23FFF |  |  |  |  | 2FFFF
#REF! | SigMesh参数 | Factory Reset Counter | 4 |  | 2DFFF |  |  | 24000 | CFG_TELINK_SDK_TYPE |  | 4 | Image Type Block | 30000 | NV_MODULE_OTA | 8
… |  |  |  |  | 2E000 | FLASH_ADR_SW_LEVEL | 4 | … |  |  |  |  | …
#REF! |  |  |  |  | 2EFFF |  |  | 24FFF |  |  |  |  | 31FFF
#REF! | SigMesh参数 | CFG_TELINK_SIG_MESH_CODE_4K | 4 |  | 2F000 | FLASH_ADR_MD_SENSOR | 4 | 25000 | FLASH_ADR_EDCH_PARA |  | 4 | mesh EDCH(static) | 32000 | NV_MODULE_APP | 8
… |  |  |  |  | 2FFFF |  |  | … |  |  |  |  | …
#REF! |  |  |  |  | 30000 | FLASH_ADR_PROVISION_CFG_S | 4 | 25FFF |  |  |  |  | 33FFF
#REF! | SigMesh参数 | BLE: pair + Sec info | 8 |  | 30FFF |  |  | 26000 | Sig Mesh Parameters | Zigbee Network Info | 88 | Sig Mesh/Zigbee Params 1 | 34000 | NV_MODULE_KEYPAIR | 32
… |  |  |  |  | 31000 | FLASH_ADR_MD_LIGHT_HSL | 4 | … |  |  |  |  | …
#REF! |  |  |  |  | 31FFF |  |  | 3BFFF |  |  |  |  | 3BFFF
#REF! | SigMesh参数 | 用户参数区(reserve) 包含BLE + zigbee | 8 |  | 32000 | FLASH_ADR_FRIEND_SHIP | 4 | 3C000 | Sig Mesh Parameters | Sig Mesh/BLE Pair + Sec info checksum | 8 | Sig Mesh/Zigbee Params 2
… |  |  |  |  | 32FFF |  |  | …
#REF! |  |  |  |  | 33000 | FLASH_ADR_MISC | 4 | 3DFFF
#REF! | #REF! |  | 4 | 两个SDK必须定义一样 | 33FFF |  |  | 3E000 | Sig Mesh Parameters | Sig Mesh/BLE Pair + Sec info checksum | 8 | Sig Mesh/Zigbee Params 3
… |  | CFG_TELINK_SIG_MESH_CRC: +0x40 |  |  | 34000 | FLASH_ADR_MD_PROPERTY | 4 | …
#REF! |  |  |  |  | 34FFF |  |  | 3FFFF
#REF! | 不能使用 | Zigbee: Pre-install key | 4 | zigbee 要求，不能擦除 | 35000 | FLASH_ADR_MD_VD_LIGHT | 4 | 40000 | OTA Staging |  | 256 | OTA Staging
… |  |  |  |  | 35FFF |  |  | …
#REF! |  |  |  |  | 36000 | FLASH_ADR_MD_G_POWER_ONOFF | 4 | 7FFFF
#REF! | TP, Frequency Offset等信息 |  | 4 |  | 36FFF |  |  | 80000 | Sig Mesh App |  | 256 | Firmware
… |  |  |  |  | 37000 | FLASH_ADR_MD_SCENE | 4 | …
#REF! |  |  |  |  | 37FFF |  |  | BFFFF
#REF! | F0000--F0007: MAC F0080: CFG_TELINK_DUAL_MODE_ENABLE |  | 4 |  | 38000 | FLASH_ADR_MD_MESH_OTA | 4 | C0000 | Zigbee/BLE App |  | 248 | Firmware
… |  |  |  |  | 38FFF |  |  | …
#REF! |  |  |  |  | 39000 | FLASH_ADR_MD_REMOTE_PROV | 4 | FDFFF
[5 empty] | 39FFF |  |  | FE000 | Frequency Offset (0xFE000) |  | 4 | Frequency Offset
[5 empty] | 3A000 | FLASH_ADR_VC_NODE_INFO | 4 | …
[5 empty] | 3AFFF |  |  | FEFFF
[8 empty] | FF000 | Mac (0xFF000-0xFF007) |  | 4 | Telink Mac
…
FFFFF